## Verbrennungsanlagen > 50 MW
Verbrennungsanlagen > 50 MW
Schadstofffrachten in kg/ Jahr |  | Stand der Daten: 25.11.2025 |  | Jahr: 2007
Stoffe | Freisetzung in die Luft | Freisetzung in das Wasser | Freisetzung in den Boden | Verbringung mit dem Abwasser
1,2-Dichlorethan (EDC) | 0 | 246 | 0 | 0
Ammoniak (NH3) | 134.300 | 0 | 0 | 0
anorganische Chlorverbindungen als HCl | 3.032.790 | 0 | 0 | 0
anorganische Fluorverbindungen als HF | 674.175 | 0 | 0 | 0
AOX | 0 | 32.660 | 0 | 0
Arsen und Verbindungen (als As) | 1.770 | 382 | 0 | 17
Benzol | 4.020 | 0 | 0 | 0
Blei und Verbindungen (als Pb) | 3.066 | 562 | 0 | 0
Cadmium und Verbindungen (als Cd) | 142 | 18 | 0 | 0
Chloride (als Gesamt-Cl) | 0 | 439.400.000 | 0 | 0
Chrom und Verbindungen (als Cr) | 968 | 1.752 | 0 | 0
Cyanide (als Gesamt-CN) | 0 | 2.086 | 0 | 0
Dichlormethan (DCM) | 0 | 166 | 0 | 0
Dioxine und Furane (als Teq) | 0 | 0 | 0 | 0
Distickoxid (N2O) | 3.290.141 | 0 | 0 | 0
Feinstaub (PM10) | 5.302.300 | 0 | 0 | 0
Fluoride (als Gesamt-F) | 0 | 198.520 | 0 | 28.900
Gesamter organischer Kohlenstoff (TOC) | 0 | 3.365.000 | 0 | 165.400
Gesamtphosphor | 0 | 38.600 | 0 | 0
Gesamtstickstoff | 0 | 2.280.400 | 0 | 0
Kohlendioxid (CO2) | 332.678.573.984 | 0 | 0 | 0
Kohlenmonoxid (CO) | 53.887.872 | 0 | 0 | 0
Kupfer und Verbindungen (als Cu) | 5.279 | 5.475 | 0 | 530
Methan (CH4) | 939.000 | 0 | 0 | 0
Nickel und Verbindungen (als Ni) | 4.143 | 2.532 | 0 | 84
NMVOC | 105.936 | 0 | 0 | 0
PAK | 0 | 40 | 0 | 0
Phenole (als Gesamt-C) | 0 | 1.580 | 0 | 0
Quecksilber und Verbindungen (als Hg) | 5.049 | 14 | 0 | 2.000
Schwefeloxide (SOx/SO2) | 151.273.080 | 0 | 0 | 0
Stickoxide (NOx/NO2) | 210.800.941 | 0 | 0 | 0
Toluol | 0 | 231 | 0 | 0
Trichlormethan | 0 | 11 | 0 | 0
Zink und Verbindungen (als Zn) | 591 | 11.915 | 0 | 20.500
Zinnorganische Verbindungen | 0 | 120 | 0 | 0