## Herstellung sauerstoffhaltiger KW
Herstellung sauerstoffhaltiger KW
Schadstofffrachten in kg/ Jahr |  | Stand der Daten: 25.11.2025 |  | Jahr: 2018
Stoffe | Freisetzung in die Luft | Freisetzung in das Wasser | Freisetzung in den Boden | Verbringung mit dem Abwasser
Ammoniak (NH3) | 303.000 | 0 | 0 | 0
AOX | 0 | 17.000 | 0 | 2.370
Arsen und Verbindungen (als As) | 0 | 239 | 0 | 0
Blei und Verbindungen (als Pb) | 0 | 28 | 0 | 0
Cadmium und Verbindungen (als Cd) | 0 | 8 | 0 | 0
Chloride (als Gesamt-Cl) | 0 | 229.730.000 | 0 | 21.310.000
Cyanide (als Gesamt-CN) | 0 | 2.538 | 0 | 2.260
Cyanwasserstoff (HCN) | 786 | 0 | 0 | 0
Distickoxid (N2O) | 1.690.000 | 0 | 0 | 0
Ethylbenzol | 0 | 0 | 0 | 23
Feinstaub (PM10) | 97.800 | 0 | 0 | 0
Fluoride (als Gesamt-F) | 0 | 52.010 | 0 | 0
Gesamter organischer Kohlenstoff (TOC) | 0 | 2.979.500 | 0 | 6.602.100
Gesamtphosphor | 0 | 104.400 | 0 | 70.220
Gesamtstickstoff | 0 | 1.810.000 | 0 | 93.400
Kohlendioxid (CO2) | 8.315.000.000 | 0 | 0 | 0
Kohlenmonoxid (CO) | 2.205.000 | 0 | 0 | 0
Kupfer und Verbindungen (als Cu) | 0 | 4.450 | 0 | 66
Methan (CH4) | 236.000 | 0 | 0 | 0
Naphthalin | 0 | 0 | 0 | 2.830
Nickel und Verbindungen (als Ni) | 0 | 2.235 | 0 | 49
NMVOC | 1.398.000 | 0 | 0 | 0
Nonylphenol und seine Ethoxylate | 0 | 182 | 0 | 0
Octylphenole und Octylphenolethoxylate | 0 | 20 | 0 | 0
Phenole (als Gesamt-C) | 0 | 3.850 | 0 | 406
Quecksilber und Verbindungen (als Hg) | 66 | 0 | 0 | 0
Schwefeloxide (SOx/SO2) | 754.000 | 0 | 0 | 0
Stickoxide (NOx/NO2) | 5.330.000 | 0 | 0 | 0
Teilfluorierte Kohlenwasserstoffe (HFKWs) | 741 | 0 | 0 | 0
Toluol | 0 | 0 | 0 | 240
Xylole | 0 | 0 | 0 | 846
Zink und Verbindungen (als Zn) | 0 | 7.882 | 0 | 1.204