## Verbrennung nicht gefährlicher Abfälle > 3 th
Verbrennung nicht gefährlicher Abfälle > 3 t/h
Schadstofffrachten in kg/ Jahr |  | Stand der Daten: 25.11.2025 |  | Jahr: 2010
Stoffe | Freisetzung in die Luft | Freisetzung in das Wasser | Freisetzung in den Boden | Verbringung mit dem Abwasser
Ammoniak (NH3) | 67.500 | 0 | 0 | 0
anorganische Chlorverbindungen als HCl | 170.900 | 0 | 0 | 0
AOX | 0 | 3.300 | 0 | 0
Arsen und Verbindungen (als As) | 21 | 20 | 0 | 0
Blei und Verbindungen (als Pb) | 0 | 39 | 0 | 22
Chloride (als Gesamt-Cl) | 0 | 19.310.000 | 0 | 0
Cyanide (als Gesamt-CN) | 0 | 115 | 0 | 0
Di-(2-ethylhexyl)phthalat (DEHP) | 0 | 13 | 0 | 0
Distickoxid (N2O) | 304.400 | 0 | 0 | 0
Gesamter organischer Kohlenstoff (TOC) | 0 | 1.179.000 | 0 | 54.700
Gesamtphosphor | 0 | 40.290 | 0 | 0
Gesamtstickstoff | 0 | 1.200.000 | 0 | 0
Kohlendioxid (CO2) | 13.209.000.000 | 0 | 0 | 0
Kupfer und Verbindungen (als Cu) | 0 | 759 | 0 | 0
Nickel und Verbindungen (als Ni) | 0 | 209 | 0 | 0
Phenole (als Gesamt-C) | 0 | 142 | 0 | 0
Quecksilber und Verbindungen (als Hg) | 97 | 6 | 0 | 0
Schwefeloxide (SOx/SO2) | 245.000 | 0 | 0 | 0
Stickoxide (NOx/NO2) | 10.687.000 | 0 | 0 | 0
Zink und Verbindungen (als Zn) | 0 | 2.599 | 0 | 183